## Sheet1
PARTS BULLETIN
|  |  | MODEL NO. |  |  | ISSUED: | May 1998
| LAMB ELECTRIC DIVISION |  | 119209-00 |  |  | REVISED: | June 2000
5.1"/130mm DIAMETER, 120V, 1-STAGE, THRU-FLOW, BALL/BALL
PARTS LIST
|  |  | DESCRIPTION |  | REQUIRED |  | PART NO.
|  | 1 | SCREW |  | 4 |  | 80-7990
|  | 2 | CLAMP |  | 2 |  | 30-5482
|  | 3 | BRUSH MECHANISM |  | 2 |  | 33492-1
|  | 4 | COMM END BRACKET |  | 1 |  | 30-6869
|  | 5 | LOAD SPRING |  | 1 |  | 20-3533
|  | 6 | BALL BEARING |  | 1 |  | 70-7644
|  | 7 | ARMATURE |  | 1 |  | 219209-00
|  | 8 | LEAD & TERMINAL |  | 1 |  | 39699-12
|  | 9 | FIELD |  | 1 |  | 319209-05
|  | 10 | SCREW |  | 2 |  | 80-7991
|  | 11 | BALL BEARING |  | 1 |  | 70-7644
|  | 12 | FAN END BRACKET |  | 1 |  | 30-6870
|  | 13 | SPACER |  | 1 |  | 30-2920
|  | 14 | WASHER |  | 1 |  | 30-2284
|  | 15 | SCREW |  | 4 |  | 80-7994
|  | 16 | ROTATING FAN |  | 1 |  | 31492
|  | 17 | FAN SHELL |  | 1 |  | 80-3701
|  | 18 | WASHER |  | 1 |  | 40-2207
|  | 19 | NUT |  | 1 |  | 0-7486
PART SUBJECT TO CHANGE WITHOUT NOTICE.
THIS INFORMATION IS FOR PART IDENTITY ONLY,
IT IS NOT TO BE USED AS DISASSEMBLY OR
ASSEMBLY INSTRUCTIONS.
REPLACEMENT OF ARMATURE OR FIELD REQUIRES
THE REPLACEMENT OF BRUSH MECHANISM.
AMETEK/LAMB ELECTRIC DIVISION
627 LAKE STREET, KENT, OHIO 44240
TELEPHONE: (330) 673-3451; FAX: (330) 673-8994